## Foglio1
C5	Ceramic Capacitor	0.1µF; package 1206
C6	Ceramic Capacitor	0.1µF; package 1206
C7	Ceramic Capacitor	0.1µF; package 1206
C10	Electrolytic Capacitor	330µF; voltage 16V
C11	Electrolytic Capacitor	470µF; voltage 16V

R2	Resistor	10kΩ	Pull-up CH-PD
R3	Resistor	10kΩ	Pull-up GPIO_2
R4	Resistor	10kΩ	Pull-up GPIO_0
R5	Resistor	1kΩ	Alim. LED Red
R7	Resistor	1kΩ	Alim. LED Green
R8	Resistor	10kΩ	Pull-up Reset
R9	Resistor	10kΩ	Pull-up GPIO_16
R10	Resistor	10kΩ	Pull-down GPIO_15

RED	LED	3mm	H 12 mm
GRE	LED	3mm	H 12 mm

U2	AMS1117	LDO Voltage regulator 3.3V -SOT223