## Foglio1
C1	Electrolytic Capacitor	4.7µF; voltage 16V	Filtro in USB
C2	Ceramic Capacitor	0.1µF; package 0603	Filtro post batteria e interrutore
C5	Electrolytic Capacitor	10µF; voltage 16V	Filtro post batteria e interrutore
C4	Ceramic Capacitor	0.1µF; package 0603	Alimentazione MCU
C9	Ceramic Capacitor	0.1µF; package 0603	Filtro AREF MCU
C3	Electrolytic Capacitor	10µF; voltage 16V	Alimentazione Transceiver
C8	Ceramic Capacitor	0.1µF; package 0603	Alimentazione Transceiver
C6	Ceramic Capacitor	470pF; package 0603	x ByPass LDO

DS2	DS18B20	part number DS18B20

R1	Resistor	5.6kΩ o 6.8 ?	Rprog per MCP73831
R2	Resistor	2.2kΩ	Alim. LED R
R3	Resistor	2.2kΩ	Alim. LED G
R4	Resistor	2.2kΩ o 3.3 ?	Alim. LED W
R5	Resistor	10kΩ	Reset Pullup
R6	Resistor	1kΩ	scarica condensatore
R7	Resistor	4.7kΩ	Alim. DS18B20

RED	LEDs	package led-0603
GRE	LEDs	package led-0603
WH	LEDs	package led-0603

U1	MCP73831	chip MCP73831; Li-ion/Li-poly
U2	MIC5205 3.3	LDO Voltage regulator

	Ireg = 1000V/Rprog